## 装修
常州大学怀德学院智融警务中心装修工程报价单
序号 | 项目名称 | 项目特征 | 单位 | 工程量 | 固定综合单价 | 总价（元） | 承诺品牌
1 | 地砖敷设 | 1、铲除原有地砖 2、地砖600mm*60mm0，颜色与原室内外相同 3、80mm厚1:2.5水泥砂浆 4、素水泥浆结合层一道 5、白水泥嵌缝 | ㎡ | 21.6
2 | 石膏板隔墙拆除 | 1、拆除前的准备 2、面层拆除 3、副龙骨拆除 4、主龙骨拆除 | ㎡ | 22.68
3 | 石膏板吊顶 | 1、拆除原有吊顶 2、石膏板用自攻螺丝固定。 3、定线制作安装：打水平线，挂线，膨胀螺丝固定拉杆吊筋，使木方水平。 4、使用25mm*35mm木方、305mm*305mm间距木方格。 5、国标龙骨 | ㎡ | 140.85
4 | 墙面背景凸出造型 | 1、铝塑板21丝，外贴PVC附亚克力8+3mm字体（25cm/20cm）+警徽（50cm）； 2、石膏板+木工板用自攻螺丝固定。 3、定线制作安装：打水平线，挂线，膨胀螺丝固定拉杆吊筋，使木方水平。 4、使用25mm*35mm木方、305mm*305mm间距木方格。 5、国标龙骨。 | ㎡ | 18.5
5 | 铝方通格栅吊顶 | 1、铝方通格栅（100*50*1.5mm）4*5m，面层黑色油漆面；螺丝固定； 2、制作、预埋件、安装、烤漆、包装、运输 | ㎡ | 33.44
6 | 成品木门 | 1、部位：会议室 2、材质：成品木门 3、包含安装（900*2000mm）不包含门禁 | 扇 | 1
7 | 顶面、墙面二度批嵌 | 1、基层类型:混凝土面 2、表面清理干净，水泥腻子补平，砂纸磨平 3、刮白色腻子遍数:2遍 4、部位:墙面/天花 | ㎡ | 346.65
8 | 墙面有色乳胶漆 | 1、彩色防水乳胶漆3遍 2、部位:墙面/天花 | ㎡ | 346.65
9 | 电气配线 BV-1.5mm2 | 1、名称：电气配线 2、型号及规格：BV-1.5mm2 3、材质：铜 4、配线方式：综合考虑 | m | 630
10 | 电气配线 BV-2.5mm2 | 1、名称：电气配线 2、型号及规格：BV-2.5mm2 3、材质：铜 4、配线方式：综合考虑 | m | 250
11 | 电气配线 BV-4mm2 | 1、名称：电气配线 2、型号及规格：BV-4mm2 3、材质：铜 4、配线方式：综合考虑 | m | 120
12 | 电气配管 PC25 壁厚1.5mm | 1、名称：电气配管 2、型号及规格：PC25 3、材质：PVC 4、敷设方式：综合考虑 5、配管，穿引线，含挂网 | m | 250
13 | 网络电源线 | 1、名称：监控电源线 2、型号及规格：RVV2*1 3、材质：铜 | m | 200
14 | 筒灯（4寸） | 1、名称：筒灯（4寸） 2、型号及规格：4寸1*E27横螺口筒灯底珠、水沙(冷扎板) 灯杯0.5mm厚、灯架1.0mm厚 13W节能灯 3、安装：天花板开孔每隔1.3m一盏，金属软管安装 4、调试 | 个 | 60
15 | 灯带（LED） | 1、名称：LED灯带 2、型号及规格：双排2835 120珠双排 8W 白光 3、安装：警务大厅顶部铝方通格栅吊顶四周氛围灯 | m | 20
16 | 电视、电话线 | 1.名称：电视、电话线 2.型号及规格：K2双线电话线、屏蔽TV电视线 3.材质：铜 | m | 300
17 | 双联单控开关 16A250V | 1、名称：双联单控开关 2、型号：16A250V 3、安装 4、满足设计及施工规范的其他要求 | 个 | 9
18 | 双联双控开关 16A250V | 1、名称：双联双控开关 2、型号及规格：16A250V 3、安装 4、满足设计及施工规范的其他要求 | 个 | 16
19 | 二三极安全型插座 16A250V | 1、名称：二三极安全型插座 2、型号及规格：按设计要求 3、安装 4、满足设计及施工规范的其他要求 | 个 | 30
20 | 接线盒（塑料） | 1、名称：接线盒 2、材质：塑料 3、规格：86型 4、安装形式：预埋 | 个 | 90
21 | 前厅吧台 | 实木柜体，浅灰色大理石台面（3.6m*0.6m）1、吧台外立面贴铝塑板21丝+PVC附亚克力（8+3mm）字体（20cm） | 米 | 3.6
22 | 落地窗帘 | 1、名称：落地窗帘 2、材质及规格：布艺，全遮光 3、部位：警务大厅，办公室 | ㎡ | 43.68
23 | 精保洁 | 竣工保洁一次 | 项 | 1
24 | 单门磁力锁 | 暗装磁力锁，直线拉力（280公斤） | 个 | 1
25 | 双门磁力锁 | 暗装磁力锁，直线拉力（280公斤） | 个 | 2
26 | 出门按钮 | 通用型 | 个 | 5
27 | 网络配线架 | 1、19英寸标准机架式设备，标准1U高度，配线架端子为一体式设计,性能稳定；端口标签翻转设计和彩色化标识，便于管理及维护。 2、RJ45端口为8P8C设计，同时兼容RJ11与RJ45水晶头接线，折叠式金属理线板，大大节约运输及存储空间。 3、适用于设备间的水平布线或设备端接，以及集中点的互配端接便于管理。 | 个 | 2
28 | 网络地插 | 1、高防护等级产品，超过IP44的防护等级，防水挡潮防尘 2、加装阻尼缓起装置，地插弹起自然柔和 3、可安装1-3位功能模块，另可根据实际情况选配数十种多媒体模块 4、功能模块插座采用快速拆卸设计，接线安装及维护方便快捷 | 个 | 14
29 | 电源地插 | 弹起式地插 拆装方便 五孔全铜式 使用方便 | 个 | 8
30 | 网络墙插 | 外形美观大方，满足中高档场所要求 自带防尘盖，防止灰尘进入 自带ICON，方便识别电脑与电话插孔 | 个 | 6
31 | 嵌入式多媒体插座 | 五孔*2,USB*2,网络，HDMI高清接口 | 个 | 1
32 | 网络模块 | 1、卡接方便:Keystone卡接方式，通用性强，模块支持侧部进线和尾部进线 2、充足余量:测试带宽达到250MHz，实际支持1000Mbps网络速率广泛应用于100BASE-TFast Ethernet、100BASE-TX Fast Ethernet、及其它高速传输速率协议 3、物理性能: IDC端子可卡接线径:单股或多股裸铜导体0.4-0.6mm RJ45端口类型:8P8C 接线方式:180度卡接，使用110工具端接频率范围:0~250MHz RJ45拔插次数:≥750次，IDC端子端接次数:≥250次 | 个 | 20
33 | 网络跳线 | 1、用于设备与模块或配线架类产品的标准 RJ45接口跳线，常用于工作区和管理区子系统。 2、性能满足六类系统产品标准:采用多股交合线非屏蔽电缆，跳线柔韧性好渐变型受力原理的加长护套，防滑抗拉，保证一定的弯曲半径。 3、水晶头 568B线序，8P8C 双排针 RJ45插头采用一体注塑结构，保证线缆和水晶头之间的良好连接（包含敷设人工费） | 根 | 50
34 | 理线架 | 1、金属设计,承载强度高,用于机柜内水平跳线管理大空间设计,保护线缆不被划伤 2、大空间设计,保护线缆不被划伤 3、符合并超过国际ISO/IEC 11801和美国ANSI/TIA/EIA - 568A/B、欧洲CENELECEN 50173的相关标准。 | 个 | 4
35 | 网线 | 护套材质：PVC 护套颜色（可选）：默认灰色 成品外径：6.3±0.3mm 导体：99.99%无氧铜 导体直径：23AWG 导体绝缘外径：1.1±0.05mm 芯数：4*2 特性阻抗：100±15Ω （其中包含网线穿线管200米及布线管配件）（包含敷设） | m | 560
合计
附件六

## 品牌表
材料品牌
材料名称 | 推荐品牌
地砖 | 东鹏，冠珠，马可波罗
石膏板 | 泰山，杰科，龙牌
成品木门 | 盼盼、索菲亚、欧派
涂料、腻子 | 立邦，多乐士，三棵树
电线、电缆 | 远东、正泰、江南
灯具 | 雷士、飞利浦、欧普
开关及插座 | 正泰，德力西，公牛
穿线管、接线盒 | 联塑、公元、德力西
门禁系统 | 海康威视，德施曼，亿联
监控系统 | 海康威视，普联，镭威视
网线 | 海康威视、大华、安普