## 预算
工程量清单
序号 | 工程项目 | 单位 | 数量 | 工艺说明
1 | 石膏板吊顶 | ㎡ | 23.6 | 50国标轻钢龙骨、直径8mm吊筋、膨胀螺栓、9.5厚纸面石膏板（石膏板、龙骨品牌：龙牌、可耐福、圣戈班杰科）、18厚细木工板及辅料
2 | 窗帘盒 | m | 17.94 | 18厚细木工板、9.5厚纸面石膏板及辅料（龙牌、可耐福、圣戈班杰科）
3 | 铝方通吊顶 | ㎡ | 64 | 50*100*0.8厚，间距100mm铝方通吊顶（含含专用卡式龙骨及配件，主龙间距1200mm）
4 | 顶面批灰喷涂灰色乳胶漆 | ㎡ | 75 | 成品腻子粉找平2~3遍、阴阳角做护角处理，灰黑色乳胶漆饰面喷涂2遍（立邦、三棵树、多乐士）
5 | 墙面及周边顶批灰刷白色乳胶漆 | ㎡ | 135 | 成品腻子粉找平2~3遍、阴阳角做护角处理，白色乳胶漆饰面2遍（立邦、三棵树、多乐士）
6 | 造型隔墙 | ㎡ | 14.4 | 木龙骨、12厚纸面石膏板（石膏板、龙骨品牌：龙牌、可耐福、圣戈班杰科）、基层木工板打底
7 | 开灯孔（直径110mm) | 只 | 16 | 人工、机械
8 | 展示区展板制作 | ㎡ | 55 | 30*40mm木龙骨、多层板打底、12厚纸面石膏板贴面（龙牌、可耐福、圣戈班杰科）
9 | 展柜制作 | 件 | 4 | 尺寸1240*540*2300、1.8cm厚E0级环保免漆多层饰面板（千年舟、雪宝、莫干山）制作、含五金配件及玻璃柜门等
10 | 展台制作 | 件 | 2 | 尺寸1500*800*750、1.8cm厚E0级环保免漆多层饰面板（千年舟、雪宝、莫干山）制作、含五金配件及玻璃柜门等
11 | 各展区展品采购费 | 项 | 1 | 暂估（含水管、电线、瓷砖、石材、玻璃、木饰面、金属材料、墙布窗帘等）
12 | 筒灯 | 只 | 16 | 直径120,18W以上（雷士、三雄极光、麦点）
13 | 条形LED灯 | 只 | 15 | 宽100*长1200成品LED条形平板灯（雷士、三雄极光、威耐仕）
14 | 轨道射灯 | 只 | 24 | 含轨道及安装（雷士、三雄极光、麦点）
15 | 强弱电布线施工人工费、材料费 | ㎡ | 78.58 | PVC20线管、2.5平方插座线、照明线（PVC穿线管：中财、伟星、公元；电线：上上、鑫牛、远东）
16 | 材料运输、上楼费 | 项 | 1 | 人工、机械
17 | 脚手架费 | 项 | 1 | 人工辅料
18 | 建筑垃圾清运、卫生保洁等费用 | 项 | 1 | 人工辅料