## Sheet1
常州大学怀德学院医务室改造工程量清单
序号 | 项目名称 | 项目特征描述 | 计量单位 | 工程数量 | 综合单价 | 合计 | 备注
1 | 拆除工程 | 地面拆除：值班室卫生间地面、隔壁卫生间地面、户外过道地面（深约40cm） | 项 | 1
|  | 墙体拆除：西面墙体开2个通风窗，尺寸900mm*500mm，墙体厚度230mm |  |  |  |  | 高度与建筑同层窗扇齐平，位置参照平面图
2 | 窗洞粉饰复原 | 新增窗扇窗框粉平，外墙瓷砖复原 | 扇 | 2
3 | 轻质砖隔断 | MU5加气混凝土砌块，规格600mm*300mm*100mm | ㎡ | 35
4 | 墙面一般抹灰 | 水泥砂浆抹灰，厚20mm | ㎡ | 55.5
5 | 墙面乳胶漆 | 三遍腻子、一底两面乳胶漆 | ㎡ | 55.5 |  |  | 品牌：立邦、多乐士、三棵树
6 | 卫生间防水 | 墙面涂刷JF-S-I防水涂料，厚度2mm，涂刷2遍；地面丙纶卷材防水，翻边400mm | 项 | 1
7 | 卫生间地面瓷砖 | 600*600地砖，与原地砖相近，垫层混凝土浇筑，留3mm缝白水泥勾缝 | ㎡ | 7.8 |  |  | 品牌：金艾陶、唯美、嘉达
8 | 卫生间墙面瓷砖 | 300*600白色内墙砖，留3mm缝白水泥勾缝 | ㎡ | 25 |  |  | 品牌：金艾陶、唯美、嘉达
9 | 瓷砖恢复 | 因接排污管等破坏的墙地面需恢复原装，铺贴近似瓷砖 | ㎡ | 3 |  |  | 品牌：金艾陶、唯美、嘉达
10 | 平开门 | 成品套门，含五金（尺寸2050mm*800mm） | 樘 | 2
11 | 铝合金窗 | 60铝合金框中空玻璃（规格5mm+8mm+5mm）。原门洞更换成固定扇，西墙新增2个开启扇 | ㎡ | 4.5
12 | 卫生间铝合金移门 | 卫生间铝合金推拉门（尺寸2050mm*800mm）含轨道、五金配件 | 扇 | 1
13 | 热水器安装 | 能效等级3级以上、容量60L以上、加热功率2000W | 台 | 1 |  |  | 品牌：美的、史密斯、奥克斯
14 | 淋浴房 | 一字型平移门淋浴房，止水坎安装，包含淋浴花洒采购安装。 | 套 | 1 |  |  | 淋浴房玻璃需采用钢化玻璃并覆防爆膜
15 | 卫生间吊顶 | 原吊顶铝扣板拆除后保留，待施工完毕后将扣板复原。 | 项 | 1
16 | 浴霸 | 采购能匹配现有铝板吊顶的浴霸产品，并安装 | 个 | 1 |  |  | 品牌：欧普、松下、美的
17 | 马桶 | 喷射虹吸式抽水马桶，含五金配件 | 个 | 1 |  |  | 品牌：九牧、恒洁、科勒
18 | 洗脸盆 | 成品陶瓷立柱盆，冷热水龙头，含五金配件 | 套 | 1
19 | 拖把池 | 成品拖把池，单冷水龙头，含五金配件 | 套 | 1
20 | 强电线路 | 墙面开槽，PVC线管及暗盒，2.5平方电线，开关面板、插座25个，采购并安装到位，灯具移位安装 | m | 60 |  |  | 品牌：正泰、公牛、欧普（开关插座）
21 | 弱电线路 | 网线及配件采购并安装到位 | m | 60 |  |  | 品牌：远东、上上、宝胜（电线）
22 | 冷热水 | PPR25管，含管接、辅材 | 项 | 1 |  |  | 品牌：公元、伟星、保利
23 | 下水管 | PVC110管，含管接、辅材 | 项 | 1 |  |  | 品牌：公元、伟星、保利
24 | 下水管 | PVC75管，含管接、辅材 | 项 | 1 |  |  | 品牌：公元、伟星、保利