## Sheet1
常州大学怀德学院广场宣传栏展架更换报价单
一、工程地点：常州大学怀德学院广场旗杆北侧宣传栏
二、工程量报价单
序号 | 项目名称 | 项目特征描述 | 计量 | 工程量 | 金额（元）
[5 empty] | 综合单价 | 合价
旗杆北侧宣传栏展架更换约52㎡
1 | 封闭式围挡 | 彩钢板高1.7m.钢管框架 | ㎡ | 47.6
2 | 沟槽土方开挖 | 1、人工挖土，不装车外运，2、长1m*宽1m*深1m | m³ | 6
3 | 预埋件 | 1、不锈钢φ12mm | 个 | 5
4 | 混凝土 | 1、混凝土c30商2、作业内容：支模、运输、泵送、振捣、养护、拆模 | m³ | 6
5 | 10*10cm方管（不锈钢304） | 1、机械加人工现场制作（厚3mm） | m | 24
6 | 5*5cm方管（不锈钢304） | 1、机械加人工现场制作（2mm） | m | 26.2
7 | 2.5*2.5cm方管（不锈钢304） | 1、机械加人工现场制作（3mm） | m | 121.8
8 | 彩钢板（白） | 1、厚（0.4mm）人工.安装 | ㎡ | 46
9 | 不锈钢拉丝 | 1、φ0.6mm人工焊接 | m | 40.2
原有路灯移位
1 | 路灯基础（混凝土） | 1、人工挖土，不装车外运，2、长50cm*宽50cm*深1m | m³ | 0.5
2 | 电缆 | 2.5平方 | m | 3.5
3 | 拆、装 | 原有路灯 | 项 | 2
4 | 总价
报综合单价及总价，综合单价含人工、材料、机械、管理、利润、税金、措施费、规费、运费等与项目相关的一切费用。