## Sheet1
常州大学怀德学院门卫及监控中心装修工程报价单
序号 | 分部 | 项目名称 | 项目特征 | 单位 | 工程量 | 固定综合单价 | 总价（元） | 承诺品牌
1 | 门卫岗亭 | 岗亭定制 | 1、规格尺寸：299*2*412 2、墙面材质：1.2厚铝合金＋隔热保温棉 3、窗户材质：双层玻璃 4、吊顶：石膏板吊顶 | ㎡ | 24.64
|  | 挂式空调 | 1、KFR-35GW/n8kS1-1.5匹， 能效级 1级 2、制冷量（W）：3510（150-5250）制冷功率W：1240（70-2095） 3、能效比（APF)：5.30， 4、循环风量（m³/h）：750， 5、内机尺寸（mm)885*308*211, 6、外机尺寸(mm)765*555*303,不锈钢支架 7、品牌：美的、格力、海尔 | 台 | 1
|  | 门卫值班室及监控中心整理 | 强弱电线路梳理 | 项 | 1
|  | 灯具安装 | 1、灯具要求：铝合金白边（48W冷白光）色温：6500K冷白光尺寸60*30。 2、材质：铝合金+PMMA高透光灯罩 3、品牌要求：飞利浦、欧普、雷士 | 盏 | 12
|  | 三门更衣柜 | 尺寸：1800*900*420m；1.37mm厚冷轧钢，表面静电喷塑，铝合金把手，钢制实心锁。颜色：灰白色；品牌要求：苏美特、三花、高奕。 | 个 | 11
|  | 钢制办公桌 | 尺寸：600*1200*740mm；台面：压缩防火板，厚度2.5CM.柜体板材厚度0.6mm，静电喷塑，加厚铝合金拉手；品牌要求：立都、苏美特、森菲亚。 | 个 | 4
2 | 门卫值班室及监控室粉刷 | 墙面修缮 | 1、铲除空鼓及起皮墙面修补，批腻子两遍，打磨 | ㎡ | 520
3 |  | 墙面涂料 | 1、刷两遍白色乳胶漆 2、品牌要求：立邦、三棵树、多乐士 | ㎡ | 520
4 | 监控中心 | 防静电地面 | 1、静电地板钢制框架，填充高强度发泡水泥，小超白陶瓷面层（面砖：60cm*60cm*40mm） 2、15公分高支架（上托68*68*3mm，下托82*82*2mm，横梁22*26mm，壁厚0.8mm） 3、品牌要求：映日、沈飞、华集 | ㎡ | 103
5 |  | 铝扣板吊顶 | 1、面层：双喷白色2.3孔铝扣板 2、龙骨：100三角龙骨（0.5厚，镀锌铁）8厘吊杆（镀锌铁），5A收边（0.5厚，铝制），38主骨0.5厚（镀锌铁），38快吊（镀锌铁），8厘拉爆（镀锌铁），8厘螺母，龙骨挂片（镀锌铁） 3、品牌要求：龙跃、奥普、友邦 | ㎡ | 103
6 |  | 灯具安装 | 1、灯具要求：铝合金白边（36W冷白光）色温：6500K冷白光，尺寸30*120，适用面积：12-25m²。 2、材质：铝合金+PMMA高透光灯罩 3、安装方式：轻钢龙骨 4、品牌要求：飞利浦、欧普、雷士 | 盏 | 26
7 |  | LED屏幕安装 | 1、规格尺寸：6.17m*0.41m 2、材质要求：p10户外显示屏，像素点间距10.0mm，像素密度10000DOts/m²，输入电压(直流）4.8-5.5V，5CM铝合金外框 | ㎡ | 2.53
合计

## Sheet2
常州大学怀德学院门卫及监控中心装修工程报价单
序号 | 分部 | 项目名称 | 项目特征 | 单位 | 工程量 | 固定综合单价（元） | 总价（元） | 承诺品牌
1 | 北门岗亭定制 | 岗亭制作 | 1、规格尺寸：3m*2m*4.12m 2、墙面材质：1.2cm厚铝合金＋隔热保温棉 3、窗户材质：双层钢化玻璃，尺寸见附件2 可推拉窗户尺寸：1450mm*730mm， 移拉门尺寸：800mm*2250mm 4、吊顶：PVC吊顶（150cm*300cm）高度2.8米，扣板厚度0.8cm | 项 | 1
2 | 线路整理 | 门卫值班室及监控中心整理 | 强弱电线路梳理 | 项 | 1
3 | 灯具安装 | 北门门岗灯具安装 | 1、灯具要求：铝合金白边（48W冷白光）色温：6500K冷白光尺寸60cm*60cm。 2、材质：铝合金+PMMA高透光灯罩 3、品牌要求：飞利浦、欧普、雷士 | 盏 | 12
|  | 监控中心灯具安装 | 1、灯具要求：铝合金白边（36W冷白光）色温：6500K冷白光，尺寸30cm*120cm，适用面积：12-25m²。 2、材质：铝合金+PMMA高透光灯罩 3、安装方式：轻钢龙骨 4、品牌要求：飞利浦、欧普、雷士 | 盏 | 26
4 | 门卫值班室及监控室墙面粉刷 | 墙面修缮 | 1、铲除空鼓及起皮墙面修补，批腻子两遍，打磨 | ㎡ | 520
|  | 墙面涂料 | 1、刷两遍白色乳胶漆 2、品牌要求：立邦、三棵树、多乐士 | ㎡ | 520
5 | 监控中心吊顶及静电地板更换 | 防静电地面 | 1、静电地板钢制框架，填充高强度发泡水泥，小超白陶瓷面层（面砖：60cm*60cm*40mm） 2、15公分高支架（上托68*68*3mm，下托82*82*2mm，横梁22*26mm，壁厚0.8mm） 3、品牌要求：映日、沈飞、华集 | ㎡ | 103
6 |  | 铝扣板吊顶 | 1、面层：双喷白色2.3孔铝扣板 2、龙骨：100三角龙骨（0.5厚，镀锌铁）8厘吊杆（镀锌铁），5A收边（0.5厚，铝制），38主骨0.5厚（镀锌铁），38快吊（镀锌铁），8厘拉爆（镀锌铁），8厘螺母，龙骨挂片（镀锌铁） 3、品牌要求：龙跃、奥普、友邦 | ㎡ | 103
7 |  | 合计
说明：1.本项目报价为固定综合单价，固定综合单价应包括询价文件所确定的采购范围相应工程的原材料、辅料、人工设计、各项措施费、垃圾清运、运费、文明施工费、人员费用、保险、劳保、管理、各种税费、利润、税金、政策性文件规定及合同包含的所有风险、责任等各项应有费用，以及为完成该项目所涉及到的一切相关费用，采购人不再支付其他任何费用； 2.此工程量为暂估量，竣工结算时，工程量按实结算，综合单价不变，任何情况本工程所涉及措施费均不调整。