## Page 1 (2)
报价单
工程名称：常州大学怀德学院明德楼一楼实验室电路改造项目
序号 | 项目名称 | 项目特征描述 | 计量 单位 | 工程量 | 全费用金额(元)
[5 empty] | 综合单价 | 综合合价
1 | 砖砌体拆除 | 1、砌体名称：内墙 2、砌体材质：加气混凝土块 3、拆除高度：5m 4、拆除砌体的截面尺寸：250mm 5、砌体表面的附着物种类：砂浆抹灰及涂料 | m3 | 8.78
2 | 配电箱移位 | B102东侧墙面拆除，配电箱移至南侧墙面，墙面开洞开槽；完工后墙面涂料恢复。 | 项 | 1
3 | 拆除102教室的石膏板天棚 | B102教室吊顶拆除 | m2 | 70
4 | 垃圾清运 | 拆除的垃圾及施工的剩余材料全部清理，垃圾自行处理；满足使用要求。 | 项 | 1
5 | 灯具拆除后重新安装 | 拆除原吊顶上的灯具，重新安装到混凝土天棚上 | 套 | 9
6 | 烟感报警拆除后重新安装 | 拆除原吊顶上的烟感报警，重新安装到混凝土天棚上 | 套 | 2
7 | 102教室天棚涂料复新 | 铲除原涂料，重新批腻子刷涂料 | m2 | 100
8 | 剔槽 | 墙槽种类：水泥地面开槽，切割整齐 | m | 80
9 | 地面开槽用不锈钢板封压 | 不锈钢150mm*20mm*1mm折边，发泡打胶固定 | m | 80
10 | 配管 | 1、材质：硬质PVC 2、规格：25mm | m | 592
11 | 配线 | 1、配线形式：暗配 2、规格：RVS6.0mm2 | m | 720
12 | 配线 | 1、配线形式：暗配 2、规格：RVS2.5mm2 | m | 1056
13 | 接线盒 | 1、材质：PVC 2、安装形式：明装 | 个 | 320
14 | 插座 | 1、规格：正五孔86型 | 个 | 320
合计
备注：本项目报价为固定综合单价，固定综合价应包括询价文件所确定的采购范围相应工程的原材料、辅料、人工设计、各项措施费、垃圾清运、运费、文明施工费、人员费用、保险、劳保、管理、各种税费、利润、税金、政策性文件规定及合同包含的所有风险、责任等各项应有费用，以及为完成该项目所涉及到的一切相关费用，采购人不再支付其他任何费用。